## Terman
da "Terman - Radio Engineers Handbook 1943" pag. 649-651
dati
massima capacità variabile | C0= | 480 | pF |  | F1= | 0.60369 | MHz
media frequenza | f0= | 0.467 | MHz |  | F2= | 1.08 | MHz
frequenza minima di ricezione | fa = F0 | 0.53 | MHz |  | F3= | 1.5563 | MHz
frequenza massima di ricezione | fb | 1.63 | MHz |  | a= | 3.24
[5 empty] | b2= | 3.2723
risultati |  |  |  |  | c3= | 1.0147
induttanza bobina di aereo | L= | 187.8634 | mH |  | d= | 4.174
capacità condensatore di padding | C2= | 440.3818 | pF |  | l2= | 13.5375
capacità compensatore oscillatore | C3= | 9.9599 | pF |  | m2= | 24.007
induttanza bobina dell' oscillatore | L1= | 108.3315 | mH |  | n2= | 0.2994
[8 empty] | aereo |  | oscillatore
[7 empty] | C variab | C par aereo | f aereo | C padding | C trim osc | C equiv osc | f oscill | MF | Delta
[5 empty] | C aereo |  | pF | pF | MHz | pF | pF | pF | MHz | kHz | kHz
| fa | 0.53 | fha | 0.997 | 480.0056 |  | 480.0056 | 0 | 0.53 | 440.3818 | 9.9599 | 231.9262 | 1.0041 | 474.0789 | 7.0789
| fs1 | 0.60369 | fh1 | 1.0707 | 369.9779 |  | 369.9779 | 0 | 0.60369 | 440.3818 | 9.9599 | 203.9665 | 1.0707 | 467.003 | 0.0029846
| fd | 0.84184 | fhd | 1.3088 | 190.2549 |  | 190.2549 | 0 | 0.84184 | 440.3818 | 9.9599 | 137.6388 | 1.3034 | 461.5407 | -5.4593
| fs2 | 1.08 | fh2 | 1.547 | 115.5981 |  | 115.5981 | 0 | 1.08 | 440.3818 | 9.9599 | 97.702 | 1.547 | 467.0026 | 0.0025625
| fe | 1.3182 | fhe | 1.7852 | 77.6004 |  | 77.6004 | 0 | 1.3182 | 440.3818 | 9.9599 | 73.0382 | 1.7892 | 471.0791 | 4.0791
| fs3 | 1.5563 | fh3 | 2.0233 | 55.6677 |  | 55.6677 | 0 | 1.5563 | 440.3818 | 9.9599 | 57.116 | 2.0233 | 467.0031 | 0.0030938
| fb | 1.63 | fhb | 2.097 | 50.7485 |  | 50.7485 | 0 | 1.63 | 440.3818 | 9.9599 | 53.3534 | 2.0934 | 463.4459 | -3.5541

## Sturley
metodo con tre punti a zero errore
da "Sturley -Radio Receiver Design 1943" pag. 274-280
|  |  |  | aereo |  | oscillatore
ricezione | f max | 1630 | C variab | C par aereo | f aereo | C padding | C trim osc | C equiv osc | f oscill | MF | Delta
ricezione | f min | 530 | pF | pF | kHz | pF | pF | pF | kHz | kHz | kHz
ricezione | f max/f min | 3.0755 | 442 | 38.8363 | 530 | 489.9626 | 54.2148 | 286.5884 | 1004.0758 | 474.0758 | 7.0758
MF | kHz | 467 | 331.7819 | 38.8363 | 603.686 | 489.9626 | 54.2148 | 252.0387 | 1070.686 | 467 | 0
C variab | Cmax (pF) | 442 | 151.7479 | 38.8363 | 841.843 | 489.9626 | 54.2148 | 170.0782 | 1303.3811 | 461.5381 | -5.4619
| Cmin (pF) | 12 | 76.9618 | 38.8363 | 1080 | 489.9626 | 54.2148 | 120.7288 | 1547 | 467 | 0
| Cmax/Cmin | 36.8333 | 38.8984 | 38.8363 | 1318.157 | 489.9626 | 54.2148 | 90.2522 | 1789.2333 | 471.0763 | 4.0763
|  |  | 16.9278 | 38.8363 | 1556.314 | 489.9626 | 54.2148 | 70.5773 | 2023.314 | 467 | -4.5475e-13
|  |  | 12 | 38.8363 | 1630 | 489.9626 | 54.2148 | 65.9279 | 2093.4426 | 463.4426 | -3.5574
ricezione
LCmin | 9533.7784 |  |  |  | N. B. il trimmer osc. è in parallelo alla bobina oscillatrice (TL di figura)
LCmax | 90175.4927 |  |  |  | ( a differenza del circuito previsto da Terman)
Cmax/Cmin | 9.4585
C max (pF) | 480.8363
C par aereo | 38.8363
L (mH) | 187.5389
RISULTATI
[7 empty] | Laereo= | 187.5389 | mH
ricezione | kHz | oscillatore | kHz |  |  |  | Cpadding = | 489.9626 | pF
fa | 530 | fha | 997 |  | 442 |  | Ctrimmer = | 54.2148 | pF
fs1 | 603.686 | fh1 | 1070.686 | C1 [pF]= | 331.7819 |  | Losc= | 87.6695 | mH
fd | 841.843 | fhd | 1308.843 |  | 151.7479
fc | 1080 | fhc | 1547 |  | 76.9618 | A= | 3.5711
fs2 | 1080 | fh2 | 1547 | C2 [pF]= | 76.9618 | B= | 1.7106
fe | 1318.157 | fhe | 1785.157 |  | 38.8984
fs3 | 1556.314 | fh3 | 2023.314 | C3[pF]= | 16.9278
fb | 1630 | fhb | 2097 |  | 12
fs1, fs2 e fs3 sono te tre frequenze a zero errore
fa, fd, fe e fb sono l e frequenze a massimo errore
Cpadding influisce sull' errore alle frequenze più basse
Ctrimmer influisce sull'errore alle frequenze più alte